## Tabelle1
# type	class	cmd	comment	msg type: 1=BROAD, 2=MM, 3=MS	ZZ	PBSB	NN	D1D2D3	elements	sub	part	position	datatype	factor	unit	valid	comment	sub	part	position	datatype	factor	unit	valid	comment	sub	part	position	datatype	factor	unit	valid	comment	sub	part	position	datatype	factor	unit	valid	comment
cyc	broad	date_time_temp	Datum, Uhrzeit und Aussentempertur	BR	FE	0700	9	-	4	temp	md	1,2	d2b	1.0	°C	-	Temperatur	day	md	8	bdy	-	-	-	Wochentag	date	md	6,7,9	bda	-	-	-	Datum	time	md	5,4,3	bti	-	-	-	Uhrzeit
cyc	broad	load_VF_temp	Speicherladung und Vorlauftempertur	BR	FE	B505	4	27	3	load	md	2	bcd	1.0	-	00,01	Speicherladung	temp	md	3	d1c	1.0	°C	-	Temperatur	stat	md	4	bcd	1.0	-	-	Status
cyc	broad	date_time	Datum, Uhrzeit	BR	FE	B516	8	00	3	day	md	7	hdy	-	-	-	Wochentag	date	md	5,6,8	bda	-	-	-	Datum	time	md	4,3,2	bti	-	-	-	Uhrzeit
cyc	broad	temp	Aussentemperatur	BR	FE	B516	3	01	1	-	md	2,3	d2b	1.0	°C	-	-
#
cyc	mv	VF1_temp	Vorlauftemperatur VF1	MS	08	B509	3	290100	2	temp	sd	3,4	d2c	1.0	°C	-	Temperatur	stat	sd	5	bcd	1.0	-	-	Status
cyc	mv	RF1_temp	Rücklauftemperatur RF1	MS	08	B509	3	290700	2	temp	sd	3,4	d2c	1.0	°C	-	Temperatur	stat	sd	5	bcd	1.0	-	-	Status
cyc	mv	VF2_temp	Vorlauftemperatur VF2	MS	08	B509	3	290300	2	temp	sd	3,4	d2c	1.0	°C	-	Temperatur	stat	sd	5	bcd	1.0	-	-	Status
cyc	mv	brine_in	Quellentemperatur	MS	08	B509	3	290F00	2	temp	sd	3,4	d2c	1.0	°C	-	Temperatur	stat	sd	5	bcd	1.0	-	-	Status
cyc	amu	high_eff_pump_stat	Hocheffizenzpumpenstatus	MS	08	B509	3	29B801	1	-	sd	3	bcd	1.0	-	-	-
cyc	cir2	heat_pump_stat	Status Heizkreispumpe	MS	08	B509	3	29B901	1	-	sd	3	bcd	1.0	-	-	-
#
cyc	cir2	date_time_temp	Datum, Uhrzeit und Aussentempertur	MS	50	B504	1	00	4	day	sd	7	hdy	-	-	-	Wochentag	date	sd	5,6,8	bda	-	-	-	Datum	time	sd	4,3,2	bti	-	-	-	Uhrzeit	temp	sd	9,10	d2b	1.0	°C	-	Temperatur