## vpm3035w
# type	class	cmd	comment	msg type	ZZ	PBSB	NN	D1D2D3	elements	sub	part	position	datatype	factor	unit	valid	comment	sub	part	position	datatype	factor	unit	valid	comment	sub	part	position	datatype	factor	unit	valid	comment	sub	part	position	datatype	factor	unit	valid	comment
get	vpm3035w	Ntc1Sensor	Ntc1Sensor	MS	0A	B509	3	0D0000	2	temp	sd	1,2	d2c	1.0	°C	-	Temperatur	sensor	sd	3	uch	-	-	-	Fühler
get	vpm3035w	Ntc2Sensor	Ntc2Sensor	MS	0A	B509	3	0D0100	2	temp	sd	1,2	d2c	1.0	°C	-	Temperatur	sensor	sd	3	uch	-	-	-	Fühler
get	vpm3035w	Ntc3Sensor	Ntc3Sensor	MS	0A	B509	3	0D0200	2	temp	sd	1,2	d2c	1.0	°C	-	Temperatur	sensor	sd	3	uch	-	-	-	Fühler
get	vpm3035w	Vortex	Wirbel, Bypass?	MS	0A	B509	3	0D0300	1	-	sd	1,2	uin	-	hz	-	-
get	vpm3035w	CircoPumpPower	Zirkulationspumpe Leistung	MS	0A	B509	3	0D0400	1	-	sd	1	uch	-	%	-	-
get	vpm3035w	PumpDutyCycle	Pumpe Einschaltdauer	MS	0A	B509	3	0D0500	1	-	sd	1	uch	-	%	-	-
get	vpm3035w	MixerPosition	Mischer Position max. 220 Schritte	MS	0A	B509	3	0D0600	1	-	sd	1,2	uin	-	-	-	-
get	vpm3035w	ElectricHeater	Elektrische Zusatzheizung	MS	0A	B509	3	0D0800	1	-	sd	1	uch	-	-	-	-
get	vpm3035w	HeatDemand	Heizanforderung	MS	0A	B509	3	0D0900	1	-	sd	1,2	d2c	1.0	°C	-	-
get	vpm3035w	OperatingMode	Betriebsart	MS	0A	B509	3	0D0A00	1	-	sd	1	uch	-	-	-	-
get	vpm3035w	TappingSetpointManual	Zapfsollwert manuell	MS	0A	B509	3	0D0B00	1	-	sd	1,2	d2c	1.0	°C	-	-
get	vpm3035w	TappingSetpointAuto	Zapfsollwert automatisch	MS	0A	B509	3	0D0C00	1	-	sd	1,2	d2c	1.0	°C	-	-
get	vpm3035w	TappingSetpointActual	Zapfsollwert aktuell	MS	0A	B509	3	0D0E00	1	-	sd	1,2	d2c	1.0	°C	-	-
get	vpm3035w	LegionellaProtectionDay	Legionellenfunktion Wochentag	MS	0A	B509	3	0D1000	1	-	sd	1	uch	-	-	-	-
get	vpm3035w	LegionellaProtectionTime	Legionellenfunktion Zeitpunkt	MS	0A	B509	3	0D1100	1	-	sd	3,2,1	hti	-	-	-	-
get	vpm3035w	StartParty	Modus Party	MS	0A	B509	3	0D1200	1	-	sd	1	uch	-	-	-	-
get	vpm3035w	StartHoliday	Modus Urlaub	MS	0A	B509	3	0D1300	1	-	sd	1	uch	-	-	-	-
get	vpm3035w	FlowRate	Volumenstrom	MS	0A	B509	3	0D4600	1	-	sd	1,2	d2c	1.0	l/min	-	-
get	vpm3035w	VPMType	1=VPM20/25 2=VPM30/35	MS	0A	B509	3	0D4B00	1	-	sd	1	uch	-	-	-	-